## Estimator Parameters
Inverter |  |  | Estimator parameters |  | Predivision |  | Control Parameter
************ |  |  | NORM_RS | 8156.8914 | 16 | 509.8057 | ImrRef= | 17.5 | A
U0= | 0.0012817 | V | NORM_LSDT | 467858.3438 | 256 | 1827.5717 | PsiRef= | 6.9825 | Vs
Peak Voltage | 42 | V | MAGNETIZING_CURRENT | 3822.9333
Peak Current | 150 | A | NORM_INVPSI | 63.9729 | 1 | 63.9729 | Tesd | 0.005 | s
I0= | 0.0045776 | A | NORM_INVTR | 22.147
Tsample= | 5.3937e-05 | s | NORM_DELTAT | 1805.0669 |  |  | Tspeed | 0.0015 | s
Eps0= | 9.5871e-05 | rad | KFILTER_ESDQ | 403.9821
Omega0= | 0.097913 | rad/s | NORM_RRINVTR | 5.0215
|  |  | KFILTER_VELESTIM | 1178.2812
Motor |  |  | NORM_INVTR2 | 127.9778
************
NOMINAL_CURRENT | 50 | A | D_ILIMIT_LS | 1413.9374
NOMINAL_SPEED | 1500 | RPM | D_ILIMIT_HS | 212.0906
MAXIMUM_SPEED | 1800 | RPM
NOPOLEPAIRS | 2 |  |  |  | Optimising
Inverter parameter
Motor parameter
Ls= | 0.00277 | H |  |  | Constant to set in "estim.h"
Rs= | 0.0697 | Ohm
Rr= | 0.03471 | Ohm
L0= | 0.00266 | H | NORM_INVPSI
Ls= | 0.00277 | H | NORM_RRINVTR
Lr= | 0.00277 | H
0.0019523
Tr= | 0.079804 | s
CosinusPhi= | 0.85555
Sigma= | 0.077845
Sigmas= | 0.041353
Sigmar= | 0.041353